## 621 Command
Read Request | [11 empty] | 註解
| 位置讀取 |  |  | Read | defUART_rPosition_PHY | 0x51 | 反向 | 軸對應/PHY軸(1), Position/結束00(4) | 16進制 (Logi or PHY)
defUART_rPosition(0x51),軸號(1),Position(4/2補數)
| 馬達型態,馬達型態 |  |  | Read | defUART_rMotorType | 0x52 | 反向 | 軸對應/PHY軸(1),馬達Model(2) | … (每一軸型態) | 馬達Mode: 0- 三洋, 1: 松下, 2: 台達
| Keyboard |  |  | Read | defUART_rKeyboard | 0x55 | 反向 | 0x01 | 鍵盤鎖住 (Key Lock)ON-----螢幕岀現"鍵盤鎖住",並且不允許任何輸入(PC鍵盤,滑鼠及觸控螢幕)及機上操作盒+Y,-Y,+A,-A,Ahome
|  |  |  | Read | defUART_rKeyboard | 0x55 | 反向 | 0x02 | 鍵盤鎖住(Key Lock)OFF
|  |  |  | Read | defUART_rKeyboard | 0x55 | 反向 | 0x03 | 原點
|  |  |  | Read | defUART_rKeyboard | 0x55 | 反向 | 0x04 | 啟動生產
|  |  |  | Read | defUART_rKeyboard | 0x55 | 反向 | 0x05 | 測試
|  |  |  | Read | defUART_rKeyboard | 0x55 | 反向 | 0x06 | 停機
|  |  |  | Read | defUART_rKeyboard | 0x55 | 反向 | 0x07 | 重置(RESET ON)
|  |  |  | Read | defUART_rKeyboard | 0x55 | 反向 | 0x08 | 重置(RESET OFF)
|  |  |  | Read | defUART_rKeyboard | 0x55 | 反向 | 0x09 | 鍵盤切換(Switch)ON---螢幕岀現"鍵盤切換(",並且不允許任何輸入(PC鍵盤,滑鼠及觸控螢幕),只允許機上操作盒+Y,-Y,+A,-A,AHome
|  |  |  | Read | defUART_rKeyboard | 0x55 | 反向 | 0x0A | 鍵盤切換(Switch)OFF
|  |  |  | Read | defUART_rKeyboard | 0x55 | 反向 | 0x0B | +Y (+F)
|  |  |  | Read | defUART_rKeyboard | 0x55 | 反向 | 0x0C | -Y (-F)
|  |  |  | Read | defUART_rKeyboard | 0x55 | 反向 | 0x0D | +A (+RW)
|  |  |  | Read | defUART_rKeyboard | 0x55 | 反向 | 0x0E | -A (-RW)
|  |  |  | Read | defUART_rKeyboard | 0x55 | 反向 | 0x0F | A(RW) Home
| 測試旋鈕速度值 |  |  | Read | defUART_rKeySpeed | 0x56 | 反向 | Byte0 (0~100) | 0~100
| 目前生產量 - 表格 |  |  | Read | defUART_rCurrProductQty | 0x57 | 反向 | Qty(4)
| 目前生產時間 (ms) - 時間軸 |  |  | Read | defUART_rCurrProductTime | 0x58 | 反向 | Time(4)
| 目前失誤量 |  |  | Read | defUART_rCurrFailQty | 0x59 | 反向 | Qty(1)
| 原點Overflow/Underflow |  |  | Read | defUART_rOverUnderFlow | 0x5A | 反向 | Axis 軸對應/PHY軸(1), Data(1) | 轉芯, 捲取, 凸輪 | 1: Overflow, 0: Underflow
| 目前行數 |  |  | Read | defUART_rN | 0x5B | 反向 | N(2)
| 累積長度 |  |  | Read | defUART_rFeedLength | 0x5C | 反向 | Length(4)
| 生產停止 |  |  | Read | defUART_rProduceStop | 0x5D | 反向 | State(1) - 0:停機按鈕, 1:生產數量到, 2: 探針失誤量到
| 測試轉生產 |  |  | Read | defUART_rTest2Product | 0x5E | 反向
| MOVE STEP OK |  |  | Read | defUART_rMOVE STEP_OK | 0x61 | 反向 | 軸對應/PHY軸(1)
| MOVE VR STEP OK |  |  | Read | defUART_rMOVE_VR_STEP_OK | 0x62 | 反向 | 軸對應/PHY軸(1)
| 探針讀取 |  |  | Read | defUART_rTouchStatus | 0x63 | 反向 | Touch 探針1~4/0 全清(1), Touch Data(4)) /Data: -9999.99~+9999.99, 0 失敗(紅底 空白) |  | (補數), 0-失敗(紅底空白)
| 探針測試正常 |  |  | Read | defUART_rTouchOK | 0x64 | 反向 | 探針1~4(1)
| 錯誤回報 |  |  | Read | defUART_rErrorMsg | 0x40 | 反向 | 軸對應/PHY軸(1), ErrorCode(2)
| 簡易手輪 |  |  | Read | defUART_HandWheel | 0x65 | 反向 | 方向 0x01/+, 0x02/- (1)
| Version No |  |  | Read | defUART_VersionNo | 0x66 | 反向 | (Byte0).(Byte1).(Byte2-3)
| 關機準備中 |  |  | Read | defUART_PowerDown | 0x67 | 反向
Write |  | 生產送 | Init | [8 empty] | 註解
| 降速 |  |  | Write | defUART_wSlow | 0xDD | 反向 | Buffer Length(2)
| 停機 (做完目前彈簧停止) |  |  | Write | defUART_wStop | 0xA0 | 反向
| 重置(立即停止) |  |  | Write | defUART_wReset | 0xA2 | 反向
| 目前生產量 | V |  | Write | defUART_wCurrProductQty | 0xA4 | 反向 | Qty(4)
| 設定生產量 | V |  | Write | defUART_wSetProductQty | 0xA5 | 反向 | Qty(4)
| 目前失誤量 | V |  | Write | defUART_wCurrFailQty | 0xA6 | 反向 | Byte0
| 設定失誤量 | V |  | Write | defUART_wSetFailQty | 0xA7 | 反向 | Byte0
| 全速生產 |  |  | Write | defUART_wFullRun | 0xA8 | 反向 | 4/15 VR Auto Mode(0xAB) 取代
| 測試生產 |  |  | Write | defUART_wTestRun | 0xA9 | 反向
| 手輪生產 |  |  | Write | defUART_wStepRun | 0xAA | 反向
| VR Auto Mode |  |  | Write | defUART_wVR_AUTO | 0xAB | 反向 | Mode 0:VR, 1:Auto(1)
| 手動加減 |  |  | Write | defUART_wManualUpDown | 0xC0 | 反向 | Axis(1), up/down(1),step_frw(4), step(4),curr_pos(補數4) |  |  | PHY:偏移量, Logi: 顯示值
| 位置設定 |  |  | Write | defUART_wPosition | 0xC2 | 反向 | 軸對應(PHY軸) (4) |  |  |  | 2進制
| 模式設定 |  |  | Write | defUART_wMode | 0xC3 | 反向 | Mode模式 0:Logi/1:Phy (1), 軸對應/0xFF全軸 (1) |  |  |  | Default:0
| 汽缸設定 |  |  | Write | defUART_wAIR_SET | 0xC4 | 反向 | 汽缸[b7:0-8~1] (1), 探針[b3:0-4~1](1)
| START_ACT |  |  | Write | defUART_wSTART_ACT | 0x2A | 反向 | ProgramNo(2) 0xFFFF:主程式, 其他:工具程式)
| END_ACT |  |  | Write | defUART_wEND_ACT | 0x2B | 反向 | State(1), 0: End, 1: Continous
| SPD |  |  | Write | defUART_wSPD | 0x2C | 反向 | Byte0 (0-100)
| SPD_CHANGE |  |  | Write | defUART_wSPD_CHANGE | 0x2D | 反向 | Byte0 (0-100)
| MOVE |  |  | Write | defUART_wMOVE | 0xD0 | 反向 | # MOVE (0xD0) , Axis(1) , FileNo(2), N(2), Start ms(4), ms(2), idms(2), step_frw(4),step(4), dst_pos(4)
| MOVE_CURVE |  |  | Write | defUART_wMOVE_CURVE | 0xC5 | 反向 | # MOVE (0xD0) , Axis(1) , FileNo(2), N(2), Start ms(4), ms(2), step(4), dst_pos(4)
| START_MOVE_STEP |  |  | Write | defUART_wSTART_MOVE_STEP | 0xD1 | 反向
| MOVE STEP |  |  | Write | defUART_wMOVE_STEP | 0xD2 | 反向 | # MOVE STEP (0xD2) , Axis(1) , ms(4), idms(2), step_frw(4),step(4), curr_pos(4)
| END_MOVE_STEP |  |  | Write | defUART_wEND_MOVE_STEP | 0xD3 | 反向
| START_VR_STEP |  |  | Write | defUART_wSTART_MOVE_STEP | 0xD4 | 反向
| MOVE VR STEP |  |  | Write | defUART_wMOVE_VR_STEP | 0xD5 | 反向 | # MOVE VR (0xD5) , Axis(1) , ms(4), idms(2), step_frw(4),step(4),dst_pos(4)
| END_VR_STEP |  |  | Write | defUART_wEND_VR_STEP | 0xD6 | 反向
| TOUCH |  |  | Write | defUART_wTOUCH | 0xD7 | 反向 | # TOUCH(0xD7), N(2), TOUCH探針(1),FileNo(2),Start ms(4),ms(2) | ■-探針失敗後執行 File No = 0xFFFF
| MOVE_TOUCH |  |  | Write | defUART_wMOVE_TOUCH | 0xD8 | 反向 | # MOVE_TOUCH (0xD8) , Axis(1), FileNo(2), N(2), Start ms(4), ms(2), idms(2), step_frw(4), step(4), dst_pos(4) | ■-探針失敗後執行 = 9
| MOVE_R (送線) |  |  | Write | defUART_wMOVE_R | 0xD9 | 反向 | # MOVE_R (0xD9) , Axis(1) , FileNo(2), N(2), Start ms(4), ms(2), idms(2), step(4), dst_pos(4)
| 工具程式執行 |  |  | Write | defUART_wProgramToolRun | 0xDA | 反向
| 軸開關狀態 |  | V | Write | defUART_wAxisSwitch | 0xDB | 反向 | Byte0 (Axis8:1),Byte1(Axis16:9),Byte2(Axis24:17),Byte3(Axis32:25) / 0: Off/1: On
| 送線軸資訊 |  | V | Write | defUART_wFAxisPosition | 0xDC | 反向 | 軸對應(PHY軸)
| 關機 Shutdown |  |  | Write | defUART_wShutdown | 0xDD | 反向 |  | 錯誤時關機
| 手輪倍率 |  |  | Write | defUART_wHandWheelPower | 0xDE | 反向 | Byte0 (倍率 0:x1 ,1:x10 ,2:x100)
| 手輪軸資訊 |  |  | Write | defUART_wHandWheelAxis | 0xDF | 反向 | 軸對應(PHY軸)
| AIR |  |  | Write | defUART_wAIR | 0xE0 | 反向 | # AIR (0xD9), N(2), AIR汽缸(1),Start ms(4),ms(2)
| 設定目前邏輯位置 |  |  | Write | defUART_wSetCurrLogiPos | 0xE1 | 反向 | SET_POS Axis(1),Pos(4)
| 設定接近位置 |  |  | Write | defUART_wSetNearPosition | 0xE2 | 反向 | SET_POS Axis(1),NearPos(2)
| REPEAT |  |  | Write | defUART_wREPEAT | 0xE3 | 反向 | #REPEAT(0xE3) Repeat_Startms(4). Repeat_Endms(4),Repeat_CNT(2)
| Current State |  |  | Write | defUART_wCurrentState | 0xF0 | 反向 | 0: Normal State 1: 原點 (Home State), 2. 測試 (Test State), 3. 測試修改-手輪可以+微調 (Test Edit State) 4. 生產 (Production State) 5. 執行快速切刀 (Cutting State), 6. AI區塊測試 (AI Test State),8: 請用VR回虛擬原點(VRHOMEState), 9. 選軸回原點 (SPHomeState)
| 補償值 |  |  | Write | defUART_wCOMPValue | 0xE4 | 反向 | 補償軸對應(1), start ms(4), 補償量(2) | 不需要順序
| 補償上下 |  |  | Write | defUART_wCOMPUpDown | 0xE5 | 反向 | UpDown(1) - 0/-變大(超過修正下限), 1/+ 變小(超過修正上限), 2. 超過補償上下限不修正 | 收到探針後處理
| 智慧到位 |  |  | Write | defUART_wSmartBack | 0xE6 | 反向 | 0:OFF/1: ON
| 軸名 | 軸號
| X1 | 1
| X2 | 2
| X3 | 3
| X4 | 4
| X5 | 5
| X6 | 6
| X7 | 7
| X8 | 8
| F | 9
| RQ | 10
| RW | 11
| Slide1 | 12
| Slide2 | 13
| Slide3 | 14
| Slide4 | 15
| Slide5 | 16
| Slide6 | 17
| Slide7 | 18
| Slide8 | 19

## 加減速
| RPM | 200 | 圈/分
| Step/圈 | 131072 | step
Step/pre-ms=Max Speed |  | 436.9067 | step-ms | 速率 | 50 | %
| Step | 1638 | Step | New ms
| Total ms | 3.7491 | ms | 7.4982 | ms
| 加減速 PNSpeed | 2 | ms | 4 | ms
idms (X) | 2.7383 | Over |  | 3.8725 | Over
new ms | 5.4766 |  |  | 7.745

## 工作表2
馬達速度 rpm | 2000
馬德格數 step/圈 | 131072
step/ms | 4369.0667
| 218453.3333 | 50
倍率 1 | 99
倍率 2 | 100
邏輯格數 | 8000
16.384
162201.6

## ErrorMsg
軸數8 (X~E)
x軸馬達線掉了 | x axis Motor Line Error !
x軸回原點失敗 | x axis Go Home Failure
滑座 x動作錯誤 | Slide x Jam!
滑座檢測x測試正常 | Slide Sensor x Test OK
x軸設定值過大 | X axis Set value too large
探針4 (1~4)
探針x失誤 | Touch x Miss
探針 x (前) | Touch x (Before Touch)
探針測試正常 | Touch x Test OK
其他
行號 | Program Line | 有關於程式內有錯誤的,第一行文字要顯示"行號X"
供油系統錯誤 | Oil System Failure
架設備錯誤 | Ext. Device Failure
安全門錯誤 | Door Error
外接解碼器錯誤 | External Encoder Error
伺服失敗 | Servo Failure
伺服切刀失敗 | Servo Cutter Axis Failure
超過伺服滑座極限 | Over SLide Limit Failure
超過軟體極限 | Over software Limit
A-轉線軸打開,無法使用FAST模式 | A-ROTW ON,So cannot use FAST Mode | 只要有翻線, 不能設定 FAST Mode
超過生產量 | Reach QTY No | SetQty'>='CurrQty'時顯示
超過失誤量 | Reach Miss No | SetFail'>='CurrFail'時顯示
回原點中... | Go Home...
移到虛擬原點中... | Go Virtual Home...
關機準備中... | Ready To Power Off... | 收到ErrorMsg後,超過AutoPower分鐘沒輸入鍵盤時,顯示
請重新開機 | Updating..Please Reboot | 如更新完需重開機時顯示
更新完成 | Update Finish | 更新完顯示
複製中...請勿操作... | Copying...Do Not Operating... | x | Cloud update
更新系統磁碟... | Update System Disk... | x | Cloud update
啟動/測試/單步鍵----繼續生產\n重置鍵---------回到編輯畫面 | START/TEST/STEP----Continue produce\nRESET------Return To Edit Screen | 顯示在"探針x失誤"和"探針 x (前)"後
測試旋鈕沒有關成零 | Test Knob not at Zero | 旋鈕沒有關0
未偵測到手輪 | MPG Is Not Detected
實際生產速度 | Produce Speed | 測試和生產時顯示
生產一條彈簧後,自動停機 | after produce one spring
Z軸以上有輸入程式,卻被關閉\n請使用測試模式 | Above Z-Axis have a program,but been off\nPlease using test mode | Z軸以上有輸入程式卻被關軸
***夾耳已打開*** | Hook-axis is ON | 只要夾耳有被打開 就要跳出畫面
探針和AIR設定重疊 | Touch and AIR Overlay | T汽缸設定 不能同時汽缸開啟
迴圈起始行數設定值 | LOOP Starting line
迴圈結束行數設定值 | LOOP Ending line
X軸起始格數設定值過大 | X-Axis Starting Degree Too Large
X軸結束格數設定值過大 | X-Axis Ending Degree Too Large
生產速率被設定為0 | RATE set to Zero
手動設定為0 | MAN set to Zero
歸零速度被設定為0 | ZERO SPD set to Zero
馬達速度被設定為0 | MOTOR SPD set to Zero
馬達格數被設定為0 | MOTOR GRID set to Zero

## 工作表1
| a | b | c | idms 1 | idms 2
| -400 | 116000 | -666660 | 5.8657 | 284.1343
|  | new idms= idms -1 |  | 4.8657
| rpm (參數-馬達速度) | 600 | ms = rpm/60*1000
| step (參數-馬達格數) | 40000
max_Speed | step/ms - 計算 | 400
| Step (輸入計算) | 11111
max_idms | ms (同動最長) | 290
| max idms(參數加減速) | 60
| a | -400
| b | 116000
| c | -666660 |  | 4444400
驗算 | max_speed/ ( Step/(ms-new idms)) = max_idms/new idms
| 0.0001267 | 10.2289
[5 empty] | 200 | 80
[5 empty] | 35.3822 | 13
[5 empty] | 5.6526 | 6.1538

## ActCommand
Header | Command | Cmd | [6 empty] | Removed
0xcc | MOVE_X | 0x00 | startwire[1],next[0] | ms | idms | step | dst_pos |  | loop_ms | loop_step | brk | test_ms
1 | byte size | 1 | 1 | 4 | 4 | 4 | 4 |  | 4 | 4 | 4 | 4
| Location | 0 | 1 | 4~7 | 8~11 | 12~15 | 16~19
0xcc | MOVE_Y | 0x01 | startwire[1],next[0] | ms | idms | step | dst_pos |  | loop_ms | loop_step | brk | test_ms
1 | byte size | 1 | 1 | 4 | 4 | 4 | 4 |  | 4 | 4 | 4 | 4
| Location | 0 | 1 | 4~7 | 8~11 | 12~15 | 16~19
0xcc | MOVE_Z | 0x02 | startwire[1],next[0] | ms | idms | step | dst_pos |  | loop_ms | loop_step | brk | test_ms
1 | byte size | 1 | 1 | 4 | 4 | 4 | 4 |  | 4 | 4 | 4 | 4
| Location | 0 | 1 | 4~7 | 8~11 | 12~15 | 16~19
0xcc | MOVE_A | 0x03 | startwire[1],next[0] | ms | idms | step | dst_pos |  | loop_ms | loop_step | brk | test_ms
1 | byte size | 1 | 1 | 4 | 4 | 4 | 4 |  | 4 | 4 | 4 | 4
| Location | 0 | 1 | 4~7 | 8~11 | 12~15 | 16~19
0xcc | MOVE_B | 0x04 | startwire[1],next[0] | ms | idms | step | dst_pos |  | loop_ms | loop_step | brk | test_ms
1 | byte size | 1 | 1 | 4 | 4 | 4 | 4 |  | 4 | 4 | 4 | 4
| Location | 0 | 1 | 4~7 | 8~11 | 12~15 | 16~19
0xcc | MOVE_C | 0x05 | startwire[1],next[0] | ms | idms | step | dst_pos |  | loop_ms | loop_step | brk | test_ms
1 | byte size | 1 | 1 | 4 | 4 | 4 | 4 |  | 4 | 4 | 4 | 4
| Location | 0 | 1 | 4~7 | 8~11 | 12~15 | 16~19
0xcc | MOVE_D | 0x06 | startwire[1],next[0] | ms | idms | step | dst_pos |  | loop_ms | loop_step | brk | test_ms
1 | byte size | 1 | 1 | 4 | 4 | 4 | 4 |  | 4 | 4 | 4 | 4
| Location | 0 | 1 | 4~7 | 8~11 | 12~15 | 16~19
0xcc | MOVE_E | 0x07 | startwire[1],next[0] | ms | idms | step | dst_pos |  | loop_ms | loop_step | brk | test_ms
1 | byte size | 1 | 1 | 4 | 4 | 4 | 4 |  | 4 | 4 | 4 | 4
| Location | 0 | 1 | 4~7 | 8~11 | 12~15 | 16~19
0xcc | UPDATE_LINE | 0x08 | startwire[1],next[0] | line |  |  |  |  | chk_pos
1 | byte size | 1 | 1 | 2 |  |  |  |  | 4
| Location | 0 | 1 | 2~3
0xcc | NULL_ACT_CMD | 0x2c | startwire[1],next[0]
1 | byte size | 1 | 1
| Location | 0 | 1
0xcc | END_ACT | 0x2b | startwire[1],next[0]
1 | byte size | 1 | 1
| Location | 0 | 1
0xcc | SET_DELAY | 0x31 | startwire[1],next[0] | delay_time
1 | byte size | 1 | 1 | 2
| Location | 0 | 1 | 2~3
0xcc | WAIT_DELAY | 0x32 | startwire[1],next[0]
1 | byte size | 1 | 1
| Location | 0 | 1
0xcc | WAIT_MOTOR_NEAR_IN_LOOP | 0x33 | startwire[1],next[0] | chk_pos
1 | byte size | 1 | 1 | 4
| Location | 0 | 1 | 4~7
0xcc | LOOP_UPDATE_LINE | 0x26 | startwire[1],next[0] | in-loop line | out-loop line
1 | byte size | 1 | 1 | 2 | 2
| Location | 0 | 1 | 4~5 | 6~7
0xcc | LOOP_START | 0x27 | startwire[1],next[0] | loop_idx | loop_time
1 | byte size | 1 | 1 | 4 | 2
| Location | 0 | 1 | 4~7 | 8~11
0xcc | LOOP_CHECK | 0x28 | startwire[1],next[0]
1 | byte size | 1 | 1
| Location | 0 | 1
0xcc | LOOP_END | 0x29 | startwire[1],next[0]
1 | byte size | 1 | 1
| Location | 0 | 1
0xcc | LOOP_X | 0x1e | startwire[1],next[0] | ms | idms | step | dst_pos | loop_ms | loop_step |  | brk | test_ms
1 | byte size | 1 | 1 | 4 | 4 | 4 | 4 | 4 | 4 |  | 4 | 4
| Location | 0 | 1 | 4~7 | 8~11 | 12~15 | 16~19 | 20~23 | 24~27
0xcc | SET_TOUCH | 0x0b | touch | Axis | Null
1 | byte size | 1 | 1 | 1 | x
| Location | 0 | 1 | 2 | 3
0xcc | CHK_TOUCH | 0x47 | Null | Null | Null
1 | byte size | 1 | x | x | x
| Location | 0 | 1 | 2 | 3
0xcc | CLR_TOUCH | 0x0c | touch | Axis | Null
1 | byte size | 1 | 1 | 1 | x
| Location | 0 | 1 | 2 | 3
0xcc | WAIT_MOTOR_NEAR_Y | 0x35 | chk_pos
1 | byte size | 1 | 4
| Location | 0 | 4~7

## UART Command
| 功能 |  | Mode |  | Indicator | Byte 0 | Byte 1 | Byte 2 | Byte 3 | Range
| Keyboard |  | Read |  | 0x55
| 模式 |  | X | Fast/Auto |  | Action Table 更動
Read Request
| Keypad |  | Read |  | 0x55 | Byte0
| 位置 |  | Read |  | 0x56 | 軸 (最多8軸) | Byte2 | Byte1 | Byte0
| 目前失誤量 |  | Read |  | 0x57 | 軸 (最多8軸) | Byte1 | Byte0
| 目前生產量 |  | Read |  | 0x58 | 軸 (最多8軸) | Byte2 | Byte1 | Byte0
| 目前行數 |  | Read |  | 0x59 | Byte1 | Byte0
| 探針1 |  | Read |  | 0x05 | Byte2 | Byte1 | Byte0
| 探針2 |  | Read |  | 0x07 | Byte2 | Byte1 | Byte0
| 目前失誤量 |  | Read |  | 0x01 | Byte1 | Byte0
| 目前生產量 |  | Read |  | 0x03 | Byte2 | Byte1 | Byte0
| 手輪 |  | Read |  | 0x0B | 軸數 (最多8軸) | Byte0 (倍率 0:0,1:x1,2:x10,3:x100)
Error Msg |  |  |  |  | Header | Error Code
* | x軸馬達線掉了 |  | Read |  | 0x11 | 0x01 | 軸數 (最多8軸)
*(尚未測試) | x軸回原點失敗 |  | Read |  | 0x11 | 0x02 | 軸數 (最多8軸)
| 滑座 x動作錯誤 |  | Read |  | 0x11 | 0x03 | 軸數 (最多8軸)
* | 滑座x檢測測試正常 |  | Read |  | 0x11 | 0x04 | 軸數 (最多8軸)
*(尚未清除和顯示紅底) | 探針x失誤 啟動/測試/單步鍵----繼續生產 重置鍵---------回到編輯畫面 |  | Read |  | 0x11 | 0x05 | X為(1~8) 1~4探針1or2顯示紅底且清空TextBox(1.3為探針1) 5~8探針1or2顯示紅底+"送線前"(1.3為探針1)
* | 探針測試正常 |  | Read |  | 0x11 | 0x06
* | 供油系統錯誤 |  | Read |  | 0x11 | 0x07
* | 線架設備錯誤 |  | Read |  | 0x11 | 0x08
* | 外接解碼器錯誤 |  | Read |  | 0x11 | 0x09
*(尚未測試) | 伺服失敗 |  | Read |  | 0x11 | 0x0a
* | 伺服切刀失敗 |  | Read |  | 0x11 | 0x0b
*(尚未測試) | 超過伺服滑座極限 |  | Read |  | 0x11 | 0x0c
X | 超過軟體極限 |  | Read |  | 0x11 | 0x0d
* | 回原點中... |  | Read |  | 0x11 | 0x0e
* | 安全門錯誤 |  | Read |  | 0x11 | 0x0f
| 移到虛擬原點中... |  | Read |  | 0x11 | 0x10
* | 測試旋鈕沒有關成零 |  | Read |  | 0x11 | 0x11
* | 未偵測到手輪 |  | Read |  | 0x11 | 0x12
* | 超過失誤量 |  | Read |  | 0x11 | 0x13
* | 超過生產量 |  | Read |  | 0x11 | 0x14
* | 按-A或+A導引翻線回原點 |  | Read |  | 0x11 | 0x15
* | 自動回原點 |  | Read |  | 0x11 | 0x16
Write
| 手動 | CurrFail | Write |  | 0xC0 | Byte0 |  |  | 0:-加 1:減
| 目前失誤量 | CurrFail | Write |  | 0xC1 | Byte1 | Byte0
| 目前生產量 | CurrQty | Write |  | 0xC3 | Byte2 | Byte1 | Byte0
| 設定失誤量 | SetFail | Write |  | 0xC2 | Byte1 | Byte0
| 設定生產量 | SetQty | Write |  | 0xC4 | Byte2 | Byte1 | Byte0
| Y倍率 | Y Scale | Write |  | 0xC5 | Byte0
| 速率 |  | Write |  | 0xC6 | Byte0
| 模式 |  | Write |  | 0xC7 | 0,1 | Byte0
| 讀取位置 (第0軸回傳手輪值) |  | Write |  | 0x06 | 軸 (最多8軸)
| 讀取RPM |  | Write |  | 0x09
| 開關軸(LED燈) |  | Write |  | 0xA5 | 軸 (最多8軸) | Byte0 (0-Off,1-On)
| 軸數 |  | Write |  | 0xA7 | 軸數 (最多8軸) | (5168設定)
| 汽缸設定 |  | Write |  | 0xA8 | 汽缸1~8對應Bit位置,0-Off,1-On
| 手動 |  | Write |  | 0xAA | 軸 (最多8軸) | Byte0
| 歸零速度 |  | Write |  | 0xAC | 軸 (最多8軸) | Byte1 | Byte0
| 歸零預走 |  | Write |  | 0xAD | 軸 (最多8軸) | Byte1 | Byte0
| 馬達功能 |  | Write |  | 0xAE | 軸 (最多8軸) | Byte1 | Byte0
| 馬達型態 |  | Write |  | 0xAF | 軸 (最多8軸) | Byte1 | Byte0
| 原點信號 |  | Write |  | 0xB0 | 軸 (最多8軸) | Byte1 | Byte0
| 原點順序 |  | Write |  | 0xB1 | 軸 (最多8軸) | Byte1 | Byte0
| 原點模式 |  | Write |  | 0xB2 | 軸 (最多8軸) | Byte1 | Byte0
| 新設原點 |  | Write |  | 0xB3 | 軸 (最多8軸) | Byte2 | Byte1 | Byte0
| 原點對應 |  | Write |  | 0xB4 | 軸 (最多8軸) | Byte1 | Byte0
| 回報信號 |  | Write |  | 0xB5 | 軸 (最多8軸) | Byte1 | Byte0
| 馬達格數 |  | Write |  | 0xB6 | 軸 (最多8軸) | Byte2 | Byte1 | Byte0
| 單位換算 |  | Write |  | 0xB7 | 軸 (最多8軸) | Byte2 | Byte1 | Byte0
| 單位 |  | Write |  | 0xB8 | 0-格數/1-角度/ 2-mm/3-圈數 | Byte0
| 線架時間 |  | Write |  | 0xB9 | 0~99 | Byte0
| 翻線角度 |  | Write |  | 0xBA | 0~999.9 | Byte1 | Byte0
| 滑座極限 |  | Write |  | 0xBB | 0,1 | Byte0
| 汽缸解除 |  | Write |  | 0xBC | 0,1 | Byte0
| 油檢解除 |  | Write |  | 0xBD | 0,1 | Byte0
| X軸反向 |  | Write |  | 0xBE | 0,1 | Byte0
| 鍵盤鎖住 |  | Write |  | 0xBF | 0,1 | Byte0
| 機型 |  | Write |  | 0xD0 |  | Byte1 | Byte0
| X-編碼器 |  | Write |  | 0xD1 | 0,1 | Byte0
| Y-編碼器 |  | Write |  | 0xD2 | 0,1 | Byte0
| 安全門 |  | Write |  | 0xD3 | 0,1 | Byte0
| 安全裝置 |  | Write |  | 0xD4 | 0~99 | Byte0
| 警示燈 |  | Write |  | 0xD5 | 0,1 | Byte0
| ActionTable |  |  |  | 0xCC